## Glasdicke
Randdicke
Sph | -3 |  | dpt
Durchm | 50 |  | mm
Vorderkurve | 2 |  | dpt
Rückkurve | -5
n | Min.Dicke | Dichte | r1 | t1 | v1 | r2 | t2 | v2 | vm | Dicke | Vol | Gewicht
1.5 | 1.7 | 2.54 | 0.25 | 0.0012531 | 1.2313e-06 | 0.1 | 0.0031754 | 3.1342e-06 | 3.3379e-06 | 3.6223 | 5.2409 | 13.3118
1.6 | 1.5 | 2.6 | 0.3 | 0.0010435 | 1.025e-06 | 0.12 | 0.0026331 | 2.5946e-06 | 2.9452e-06 | 3.0896 | 4.5148 | 11.7384
1.7 | 1.4 | 3.16 | 0.35 | 0.000894 | 8.7806e-07 | 0.14 | 0.0022502 | 2.2151e-06 | 2.7489e-06 | 2.7562 | 4.086 | 12.9116
1.8 | 1.4 | 3.65 | 0.4 | 0.00078201 | 7.6799e-07 | 0.16 | 0.0019652 | 1.9333e-06 | 2.7489e-06 | 2.5832 | 3.9142 | 14.2868
1.9 | 1.4 | 4 | 0.45 | 0.00069498 | 6.8247e-07 | 0.18 | 0.0017446 | 1.7155e-06 | 2.7489e-06 | 2.4496 | 3.7819 | 15.1277
Denkbare Erweiterungen...
Torische Gläser

## Linsensysteme
Linsensysteme
D1 | 10 | erste Linse
D2 | 10 | zweite Linse
n | 1 | Brechzahl zwischen den Linsen
d_abst | 0.05 | Abstand zwischen 2 Berechnungen
d | Dpt total | h | h' | ha
0 | 20 | 0 | 0 | 0
0.05 | 15 | 0.033333 | -0.033333 | -0.016667
0.1 | 10 | 0.1 | -0.1 | -0.1
0.15 | 5 | 0.3 | -0.3 | -0.45
0.2 | 0 | #DIV/0! | #DIV/0! | #DIV/0!
0.25 | -5 | -0.5 | 0.5 | 1.25
0.3 | -10 | -0.3 | 0.3 | 0.9
0.35 | -15 | -0.23333 | 0.23333 | 0.81667
0.4 | -20 | -0.2 | 0.2 | 0.8
0.45 | -25 | -0.18 | 0.18 | 0.81
0.5 | -30 | -0.16667 | 0.16667 | 0.83333
0.55 | -35 | -0.15714 | 0.15714 | 0.86429
0.6 | -40 | -0.15 | 0.15 | 0.9
0.65 | -45 | -0.14444 | 0.14444 | 0.93889
0.7 | -50 | -0.14 | 0.14 | 0.98
0.75 | -55 | -0.13636 | 0.13636 | 1.0227
0.8 | -60 | -0.13333 | 0.13333 | 1.0667
0.85 | -65 | -0.13077 | 0.13077 | 1.1115
0.9 | -70 | -0.12857 | 0.12857 | 1.1571